## Sheet1
nr. of 4K RAM
2
Part | CPU | DBB | INPUT | 4K RAM | MEM EXP | PROM | FRONT PANEL | Total
| 1100 | 1101 | 1102 | 1107 | 1106 | 1109 | 1104
ICs | 27 | 18 | 11 | 74 |  |  | 7 | 137
8008 | 1 | [6 empty] | 1
2102 SRAM |  |  |  | 64 |  |  |  | 64
7400 | 4 | 2 | 1 | 4 |  |  |  | 11
7402 | 1 | 4 | [5 empty] | 5
7403 | 2 | [6 empty] | 2
7404 | 4 |  | 1 | 2 |  |  |  | 7
74L04 | 2 | [5 empty] | 2 | 4
7410 | 2 |  | 1 |  |  |  |  | 3
7416 |  | 2 |  |  |  |  | 3 | 5
7417 |  | 2 |  |  | 1 |  |  | 3
7420 | 1 |  |  | 4 |  |  |  | 5
7442 | 1 | 4 |  |  | 9 |  |  | 14
7474 | 3 | [6 empty] | 3
7475 |  | 4 |  |  |  |  | 2 | 6
7476 | 1 | [6 empty] | 1
74121 | 5 | [6 empty] | 5
74151 |  |  | 8 |  |  |  |  | 8
1602 or 1702 EPROM | [5 empty] | 16 |  | 16
resistors (1/4 watt,carbon composition, unless specified)
560 | [6 empty] | 1 | 1
1K | 8 | 54 |  |  |  |  | 30 | 92
3.3K or 3K | 9 | [6 empty] | 9
10K | 18 |  | 65 | 24 | 67 |  |  | 174
33K | 1 | [6 empty] | 1
5K 10 turn trim pots | 4 | [6 empty] | 4
capacitors
.1 UF | 7 | 3 | 2 | 32 | 3 | 4 | 2 | 53
.02 UF | 1 | 2 | 2 |  |  | 4 | 1 | 10
330 PF | 4 | [6 empty] | 4
10 UF electrolytic | 3 | 1 | 1 | 2 | 1 | 1 | 1 | 10
discrete
1N914 dioide | 9 | [6 empty] | 9
6.3 volt zener | 1 | 1 | 1 | 2 | 1 | 1 | 1 | 8
2N2907 | 1 | [6 empty] | 1
12 volt zener diode | 1 |  |  |  |  | 1 |  | 2
MV10B LED | [6 empty] | 29 | 29
fuse
1.0 AMP 8AG fuse |  | 1 | [5 empty] | 1
1.5 AMP 8AG fuse |  |  |  | 4 | 1 | 2
3/4 AMP 8AG fuse | 1 | [6 empty] | 1
3/8 AMP 8AG fuse |  |  | 1 |  |  |  | 1 | 2
1/8 AMP 8AG fuse | 1 | [6 empty] | 1
P.C. mount Fuse Clips | 4 | 2 | 2 | 8 | 2 | 4 | 2 | 24
other
MOLEX pins? | 18 | [6 empty] | 18
24 pin IC socket | [5 empty] | 16
PCB
1100 PCB | 1 | [6 empty] | 1
1101 PCB |  | 1 | [5 empty] | 1
1102 PCB |  |  | 1 |  |  |  |  | 1
1103 PCB | [7 empty] | 0
1104 PCB | [6 empty] | 1 | 1
1106 PCB |  |  |  |  | 1 |  |  | 1
1107 PCB |  |  |  | 2 |  |  |  | 2
1109 PCB | [5 empty] | 1 |  | 1
total # parts | 119 | 83 | 86 | 148 | 86 | 50 | 76 | 648
Power req. +5V typ. | 500 | 650 | 250 | 1200 | 200 | 1000 | 200 | 4000 | mA
Power req. -9V typ. | 30 | 0 | 0 | 0 | 0 | 1000 | 4 | 1034 | mA
Power req. +5V max. | 600 | 750 | 300 | 2000 | 250 | 1500 | 250 | 5650 | mA
Power req. -9V max. | 60 | 0 | 0 | 0 | 0 | 1500 | 10 | 1570 | mA